## 1 E.1 分部分项工程量清单计价表
徽盐世纪广场A座办公楼负一层污水隔油机房改造工程报价清单
工程名称：徽盐世纪广场A座办公楼负一层污水隔油机房改造工程
序号 | 项目编码 | 项目名称 | 项目特征描述 | 计量 单位 | 工程量 | 金额（元） |  | 备注
[6 empty] | 全费用综合单价（不含税） | 合价
1 | 031001001004 | 镀锌钢管 | 1、安装部位：室内 2、介质：给水 3、规格、压力等级：DN25内衬塑镀锌钢管 4、连接形式：螺纹连接 5、压力试验及吹洗设计要求：按图纸设计及施工规范要求 6、说明：含压力试验、管件、孔洞预留、开孔及封堵等费用，清单不在单独列项计入，投标人综合考虑报价 7、其他：未尽事宜详见设计图纸、图集、答疑、招标文件、政府相关文件、规范等其他资料，满足验收要求 | m | 12.000
2 | 031003001002 | 螺纹阀门 | 1、类型：截止阀 2、材质：金属 3、规格、压力等级：DN25 4、连接形式：螺纹连接 5、说明：未尽事宜详见设计图纸、图集、答疑、招标文件、政府相关文件、规范等其他资料，满足验收要求 | 个 | 2.000
3 | 031003013001 | 水表 | 1、安装部位(室内外）：室内 2、型号、规格：DN25 3、连接形式：螺纹连接 | 组（个） | 1.000
4 | 031004014001 | 给、排水附（配）件 | 1、名称：冲洗水龙 2、材质：金属 3、型号、规格：DN20 4、安装方式：螺纹连接 5、其他：未尽事宜详见设计图纸、图集、答疑、招标文件、政府相关文件、规范等其他资料，满足验收要求 | 个 | 1.000
5 | 031001001005 | 镀锌钢管 | 1、安装部位：室内 2、介质：基坑废水 3、规格、压力等级：DN80镀锌钢管 4、连接形式：卡箍连接 5、压力试验及吹洗设计要求：按图纸设计及施工规范要求 6、说明：含压力试验、管件、孔洞预留、开孔及封堵等费用，清单不在单独列项计入，投标人综合考虑报价 7、其他：未尽事宜详见设计图纸、图集、答疑、招标文件、政府相关文件、规范等其他资料，满足验收要求 | m | 45.000
6 | 030109001003 | 离心泵 | 1、名称：无堵塞排污泵 2、型号：2.2KW,一用一备 3、备注：含配套防水电缆，液位计、大小头、拆装检查及电机调试等费用，清单不在单独列项，投标人综合考虑报价 4、其他：未尽事宜详见设计图纸、图集、答疑、招标文件、政府相关文件、规范等其他资料，满足验收要求 | 台 | 2.000
7 | 030109001004 | 离心泵 | 1、名称：原排污泵拆除 2、型号：拆除、清洗，放到指定位置 3、其他：未尽事宜详见设计图纸、图集、答疑、招标文件、政府相关文件、规范等其他资料，满足验收要求 | 台 | 2.000
8 | WB030901001003 | 管件安装 | 1、闷头 2、型号、规格：DN65 | 个 | 1.000
9 | WB030901001001 | 管件安装 | 1、三通 2、型号、规格：DN50 | 个 | 1.000
10 | WB030901001002 | 管件安装 | 1、三通 2、型号、规格：DN150 3、连接方式：沟槽连接 | 个 | 1.000
11 | 031003011001 | 法兰 | 1、类型：法兰 2、材质：碳钢 3、规格、压力等级：DN65 4、连接形式：卡箍连接 5、其他：具体详见图纸、图集、招标文件、招标文件补遗、政府相关文件、规范等其它资料，满足验收要求 | 副 | 1.000
12 | WB031002005001 | 机械钻孔 | 1、规格：DN100以内 2、开洞、补洞 | 个 | 2.000
13 | 031002003006 | 套管制作与安装 | 1、规格：DN25（穿入管规格） 2、其他：未尽事宜详见图纸、招标文件、答疑、图集、政府相关文件及规范等其他资料 | 个 | 1.000
14 | 031002003005 | 套管制作与安装 | 1、规格：DN80（穿入管规格） 2、其他：未尽事宜详见图纸、招标文件、答疑、图集、政府相关文件及规范等其他资料 | 个 | 1.000
15 | 031002001002 | 管道支吊架制作与安装 | 1、管架形式：型钢支架 2、其他：未尽事宜详见设计图纸、图集、答疑、招标文件、政府相关文件、规范等其他资料，满足验收要求 | kg | 113.000
16 | 031201003002 | 金属结构刷油 | 1、名称：管道支架刷油 2、油漆品种：除锈后刷防锈底漆两道 3、其他：未尽事宜详见设计图纸、图集、答疑、招标文件、政府相关文件、规范等其他资料，满足验收要求 | kg | 113.000
17 | 031301017001 | 脚手架搭拆 |  | 项 | 1.000
18 | 011601001001 | 砖砌体拆除 | 1、根据方案确定位置重新开门洞，门洞尺寸根据FAM1522型号及现场勘察确定 2、其他：未尽事宜详见设计图纸、图集、答疑、招标文件、政府相关文件、规范等其他资料，满足验收要求 | m3 | 3.300
19 | 010401003001 | 实心砖墙 | 1、FAM1522原门洞砌砖封堵 2、内、外侧粉刷、乳胶漆两遍 3、其他：未尽事宜详见设计图纸、图集、答疑、招标文件、政府相关文件、规范等其他资料，满足验收要求 | m3 | 6.600
20 | 010606006001 | 钢平台1.2*1.6 | 1、钢质平台1.2米*1.6米 2、刷油漆两遍 3、其他：未尽事宜详见设计图纸、图集、答疑、招标文件、政府相关文件、规范等其他资料，满足验收要求 | t | 0.300
21 | 010606008001 | 钢梯 | 1、钢质楼梯宽1.2米，离地高度1.2米 2、钢质楼梯刷油漆两遍 3、其他：未尽事宜详见设计图纸、图集、答疑、招标文件、政府相关文件、规范等其他资料，满足验收要求 | t | 0.300
22 | 011503001001 | 金属扶手、栏杆、栏板 | 1、高度、材质参考现场同类型护栏制作（包括钢楼梯栏杆扶手） 2、其他：未尽事宜详见设计图纸、图集、答疑、招标文件、政府相关文件、规范等其他资料，满足验收要求 | m | 7.700
23 | 011701001001 | 综合脚手架 |  | m2 | 41.350
24 | 010802001002 | 金属门 | 1、原有门FAM1522的拆除及安装 2、门边四周墙体修补 3、其他：未尽事宜详见设计图纸、图集、答疑、招标文件、政府相关文件、规范等其他资料，满足验收要求 | 项 | 1.000
25 | 010802001001 | 其他 | 1、给水管余水与物业协商处理；污水池清理；墙地面清理；垃圾清运处理；成品保护；其他未尽事项 | 项 | 1.000
26 | 税金（元） | [6 empty] | 此栏须备注税种及税率
27 | 合计（元）